## B包电子电气类
B包电子电气类
序号 | 耗材名称 | 规格要求及主要技术参数指标 | 包装单位 | 数量 | 单价(元) | 合计(元)
1 | 单片机 | 宏晶科技 STC8H3K64S2-45I LQFP48（与其他匹配） | 个 | 200
2 | 通讯芯片 | SOP8 | 个 | 400
3 | 通讯芯片 | SOP16 | 个 | 200
4 | 蜂鸣器 | 有源蜂鸣器12*9.5mm 5V | 个 | 200
5 | 电源芯片 | SOP8 | 个 | 200
6 | 电源芯片 | SOT-223 | 个 | 200
7 | 连接器 | FPC软排线连接器0.5mm 20p 立式贴片 | 个 | 200
8 | 单色液晶显示 | 4寸FPC单色液晶模组黄绿背光，20PIN 0.5mm间距 耳朵式背光 | 个 | 200
9 | 红外温度传感器 | 无接触红外线温度感应芯片TO-39封装 | 个 | 40
10 | 单片机 | SOP8 | 个 | 40
11 | 通讯芯片 | SOP8 | 个 | 40
12 | 电源芯片 | SOT23 | 个 | 40
13 | 三极管 | SOT23 3K/P | 盘 | 1
14 | 三极管 | SOT23 3K/P | 盘 | 2
15 | 瞬态二极管 | 贴片TVS瞬态抑制二极管 850/P | 盘 | 1
16 | 肖特基二极管 | 贴片肖特基二极管 2K/P | 盘 | 1
17 | 瞬态二极管 | 贴片TVS瞬态抑制二极管 750/P | 盘 | 2
18 | 电容 | 陶瓷电容0805 4K/P | 盘 | 2
19 | 电阻 | 贴片电阻0805 | 盘 | 1
20 | 电阻 | 贴片电阻0805 | 盘 | 2
21 | 电阻 | 贴片电阻0805 | 盘 | 2
22 | 电阻 | 贴片电阻0805 | 盘 | 2
23 | 电容 | 30pF贴片陶瓷电容0805 4K/P | 盘 | 1
24 | 电容 | 104K贴片陶瓷电容0805 4K/P | 盘 | 2
25 | 电解电容 | 贴片电解电容 220uF/16V | 盘 | 1
26 | 钽电容 | 贴片钽电容16V 10uF 2K/P | 盘 | 1
27 | 开关电源 | 220V输入24V输出\导轨式 | 个 | 4
28 | 通讯接头 | 镀锡针弯角公座 | 个 | 200
29 | 直插排针 | 间距2.54 1*9P | 个 | 200
30 | 连接器插座 | 直脚插座 间距2.54 1*2P | 个 | 200
31 | 共模电感 | UU9.8(10MH0.3线径） | 个 | 200
32 | 单片机 | 华为海思芯片 hi3861（需品牌匹配） | 块 | 2
33 | 单片机 | 华为海思芯片 hi3516（需品牌匹配） | 块 | 2
34 | 基于51单片机酒精浓度测试仪设计DIY检测系统实训报警器套件 | 覆铜板散件： 硬件构成：单片机+最小系统+LCD1602液晶显示模块+MQ-3模块+ADC0809模块+蜂鸣器模块+LED指示灯模块+按键模块 1.采用AD0809模数转换芯片将MQ-3酒精传感器采集的电压信号转换成数字信号； 2.液晶LCD1602显示当前酒精浓度和报警值，按键可设置报警值； 3.当浓度在正常值范围内（小于上限值）时绿灯闪亮，当酒精浓度超过上限值时红灯闪烁并有蜂鸣器报警； 4.四个按键功能：设置、加、减、单独的是复位按键； 5.加继电器并且报警频率可变 +附全套学习资料+套件以套为单位全部元器件独立包装（不要所有元器件混装）+附纸质电路连接图以及焊接后成品图片以方便分发给学生按电路图焊接 | 套 | 10
35 | 基于51单片机酒精浓度测试仪设计DIY检测系统实训报警器套件 | 覆铜板成品： 硬件构成：单片机+最小系统+LCD1602液晶显示模块+MQ-3模块+ADC0809模块+蜂鸣器模块+LED指示灯模块+按键模块 1.采用AD0809模数转换芯片将MQ-3酒精传感器采集的电压信号转换成数字信号； 2.液晶LCD1602显示当前酒精浓度和报警值，按键可设置报警值； 3.当浓度在正常值范围内（小于上限值）时绿灯闪亮，当酒精浓度超过上限值时红灯闪烁并有蜂鸣器报警； 4.四个按键功能：设置、加、减、单独的是复位按键； 5.加继电器并且报警频率可变 +附全套学习资料+套件以套为单位全部元器件独立包装（不要所有元器件混装）+附纸质电路连接图以及焊接后成品图片以方便分发给学生按电路图焊接 | 套 | 1
36 | 基于51单片机智能灯路灯节能控制系统设计开发板DIY电子实验套件 | 覆铜板散件： 硬件构成：单片机+最小系统+人体感应模块+光线检测模块+继电器驱动模块+LED指示灯模块+按键模块 1.采用人体感应（热释电）模块识别人体； 2.光敏电阻识别光线变化，LM393电压比较器判断光线强弱； 3.通过继电器控制可外接照明设备； 4.功能：当光线变暗并且有人时，继电器会吸合，从而驱动照明负载发光，智能延时，当没有人时灯不会亮，从而实现节能、智能的效果； 5.加小夜灯功能 +附全套学习资料+套件每套全部元器件独立包装（不要所有元器件混装）+附纸质电路连接图以及焊接后成品图片以方便分发给学生按电路图焊接 | 套 | 10
37 | 基于51单片机智能灯路灯节能控制系统设计开发板DIY电子实验套件 | 覆铜板成品： 硬件构成：单片机+最小系统+人体感应模块+光线检测模块+继电器驱动模块+LED指示灯模块+按键模块 1.采用人体感应（热释电）模块识别人体； 2.光敏电阻识别光线变化，LM393电压比较器判断光线强弱； 3.通过继电器控制可外接照明设备； 4.功能：当光线变暗并且有人时，继电器会吸合，从而驱动照明负载发光，智能延时，当没有人时灯不会亮，从而实现节能、智能的效果； 5.加小夜灯功能 +附全套学习资料+套件每套全部元器件独立包装（不要所有元器件混装）+附纸质电路连接图以及焊接后成品图片以方便分发给学生按电路图焊接 | 套 | 1
38 | 基于51单片机智能全自动洗衣机设计开发板学习DIY电子实训套件 | 覆铜板散件： 硬件构成：单片机+最小系统+数码管显示模块+数码管驱动模块+电机模块+继电器控制模块+LED指示灯模块+蜂鸣器模块+按键模块+水位监测模块+AD转换模块 1.按键可以切换洗涤时间 2.三个进程（洗涤、漂洗、脱水） 3.水位模块检测到有水会通过AD转换模块给单片机数字量信号，洗涤时，有水就开始洗涤； 4.进水还排水通过继电器控制，继电器可以接电磁阀控制； 5.电机正反转快慢控制也通过继电器控制，实际应用可以换大功率电机； 6.洗好后有蜂鸣器提示。 +附全套学习资料+套件每套全部元器件独立包装（不要所有元器件混装）+附纸质电路连接图以及焊接后成品图片以方便分发给学生按电路图焊接 | 套 | 5
39 | 基于51单片机智能热水器设计DIY遥控水位控制系统实训套件 | 覆铜板散件：带水位 带定时、带遥控 硬件构成：单片机+最小系统+温度采集模块+LCD1602液晶显示模块+继电器驱动模块+蜂鸣器模块+LED指示灯模块+按键模块+红外遥控模块+时钟模块+蓝牙模块 1.采用LCD1602液晶显示、DS18B20防水型温度传感器测温和DS1302时钟芯片掉电走时，液晶显示当前的时间、温度、温度上下限值和定时时间； 2.红外遥控和手动按键双输入设置参数，更加方便快捷实用； 3.可以显示和设置定时时间，可以随意设置开启和关闭热水器控制系统，这样更加智能和节能； 4.当温度低于下限的时候继电器吸合，待温度高于上限的时候继电器断开，继电器可以接负载；（默认没有负载，可以接220v加热棒） 5.热水器工作加热时有相应的指示灯（红灯亮），整个系统有蜂鸣器提示音，实现声光提示； 6.按键可以设置水温的控制范围，五个按键功能：设置、加、减、手动开关、单独的是复位按键； 7.采用蓝牙模块。可以实现蓝牙控制热水器的功能； 8.附加功能：外加红外遥控具备按键的全部功能，遥控可达10m左右。 9.带水位 带定时 带遥控 +附全套学习资料+套件每套全部元器件独立包装（不要所有元器件混装）+附纸质电路连接图以及焊接后成品图片以方便分发给学生按电路图焊接 | 套 | 5
40 | 51单片机超声波视力保护仪设计DIY防近视矫正器系统保护器套件 | 覆铜板散件：带光 带温 并报警频率可变 硬件构成：单片机+最小系统+LCD1602液晶显示模块+超声波模块+光线检测模块+ADC0832模块+蜂鸣器模块+LED指示灯模块+按键模块 1.LCD1602液晶显示测量的距离（头部与探头）、温度和看书时间（默认开机是45分钟）； 2.采用超声波模块测距，测量范围0.02m~4m，精度为0.01m； 3.距离小于30cm，蜂鸣器和LED灯报警提示；报警频率可变功能，距离越近，报警的频率越高，提醒看书人员远离书本。 4.四个按键功能：按键1复位按键、按键2设置、按键3加键、按键4减键； 5.采用光敏电阻检测光线强弱，AD0832模数转换芯片将模拟量转换成数字量给单片机。光线过强、过弱也会报警提示，按键可以设置光线报警值。 6.带光 带温 并报警频率可变。 +附全套学习资料+套件每套全部元器件独立包装（不要所有元器件混装）+附纸质电路连接图以及焊接后成品图片以方便分发给学生按电路图焊接 | 套 | 10
41 | 摩天轮模型电子diy套件散件 手工制作51单片机电路 创意多彩led灯 | 覆铜板散件：摩天轮模型套件（单片机+最小系统+led+环形亚克力板+支架）+红外遥控 +附全套学习资料+套件每套全部元器件独立包装（不要所有元器件混装）+附纸质电路连接图以及焊接后成品图片以方便分发给学生按电路图焊接 | 套 | 5
42 | 基于51单片机设计wifi物联网开关开发板DIY家电远程控制系统套件 | 覆铜板散件：：wifi物联网开关开发板DIY家电远程控制系统 1.wifi模块采用的是ESP8266模块 2.可以云控制，不用必须在一个路由器下 3.继电器可以接负载，电灯，电器等等 4.不方便演示可以用手机分享一个wifi热点 5.控制路数增多，可以控制十路. +附全套学习资料+套件每套全部元器件独立包装（不要所有元器件混装）+附纸质电路连接图以及焊接后成品图片以方便分发给学生按电路图焊接 | 套 | 5
43 | 基于51单片机设计wifi物联网开关开发板DIY家电远程控制系统套件 | wifi物联网开关开发板DIY家电远程控制系统 | 套 | 1
44 | 经典集成运放电路实验板套件 | 电工实训电子教学运算放大器 42*47mm | 套 | 10
45 | 高精度信号发生器 | XR2206成品带壳，要求信号：阶跃信号、脉冲信号、速度信号、加速度信号、正弦（余弦信号）、矩形波信号 | 套 | 10
46 | 面包板实验板 | Risym MB-102优质面包板 实验板线路电路板 带彩条165*55*10mm | 个 | 10
47 | 电子元件套件 | 3mm灯珠、3mm灯珠、瓷片电容、常用二极管、三极管、铝电解电容、金属膜电容 | 套 | 5
48 | 单片机 | 正点原子STM32F407开发板+4.3寸屏+STM32下载器STM32F407ZGT6 | 块 | 1
49 | 单片机 | STM32F103C8T6单片机向下焊排针STM32F103C8T6 | 块 | 10
50 | 焊接夹具 | 多用方底卡具（6个磁柱） | 个 | 1
51 | 热风枪 | 878D数显拆焊台二合一（官方标配，电压220V，功率700瓦 | 个 | 1
52 | STM32单片机开发版 | 正点原子探索者STM32F407开发板（品牌匹配） | 套 | 2
53 | 万用表集成套件 | 袖珍型分立式数字万用表套件，3位半 LCD数显。功能：DCV 200mV～1000V；DCA 0.2～200mA 10A；ACV 200V 750V；Ω 200Ω～2000kΩ；hFE； DIODE。提供详细实习指导书及使用说明书。（清华大学科教仪器厂套件818-160，品牌匹配） | 套 | 1200
54 | 电烙铁 | 标配+刀头+复活膏 | 套 | 1
55 | 电烙铁 | 复活膏+T900-K烙铁头+不锈钢发热芯 | 套 | 40
56 | 二合一拆焊台 | 标配，1300W热风台，90W电焊台 | 套 | 1
57 | 焊锡丝 | 无铅锡线50g/0.8mm | 卷 | 50
58 | 电子元器件套件 | 根据实验实训计划灵活制定元器件种类及数量 | 套 | 300
59 | 集成电路 | 2输入与非门74LS00 | 个 | 100
60 | 集成电路 | 2输入或非门74LS02 | 个 | 100
61 | 集成电路 | 非门74LS04 | 个 | 100
62 | 集成电路 | 与门74LS08 | 个 | 100
63 | 集成电路 | 或门74LS32 | 个 | 100
64 | 集成电路 | JK触发器74LS76 | 个 | 100
65 | 集成电路 | 3-8线译码器 | 个 | 100
66 | 物联网开发版 | STM32L475VET6、板载STLINK、1.3寸TFTLCD、板载温湿度传感器、光传感器等 | 个 | 20
67 | zigbee开发板 | CC2530、液晶显示屏、zigbee通用接口、光照传感器、DHT11、内置天线、SONGLE继电器、多功能按键、仿真烧录接口、1MB外部存储器。需与实验室已有型号匹配 | 个 | 4
68 | 单片机开发板 | 适用蓝桥杯单片机比赛、IAP15F2K61S2单片机、矩阵按键、流水灯、温度传感器、7段数码管、超声波传感器。需与实验室已有型号匹配 | 个 | 4
69 | STM32仿真编程器 | 接口支持SWD模式和SWIM模式‌，通过USB2.0接口与PC连接，支持高速通信‌ | 个 | 30
70 | 温湿度传感器 | 精度：湿度±5%RH，温度±2℃，量程湿度5~95%RH，温度-20~+60℃ | 个 | 30
71 | 物联网实训套件 | STM32版本，下单送Wi-Fi+蓝牙转接板，单个Wi-Fi | 套 | 2
72 | 电池 | 5号，碱性 | 粒 | 40
73 | 小型电焊机 | 智能大屏LED数显,220V6米足标纯铜国标焊线，全套(配件包括焊钳，面罩，快速接头，地线夹，敲渣锤，内六方，镜片，防粘焊条*65，手套，电源插头，保修卡，合格证)接好,φ3.2，超长焊，智能控制，全铜接口,功率3800瓦，防护等级IP215 | 个 | 1
74 | 三插头 | 国标220V/10A，三极可拆三插头，三眼接线头，产品尺寸4.7*3.7*2.8厘米 | 个 | 100
75 | 扩音器 | 无线版，功率5W，电池容量1500mAh，充电接口Type-c快充，使用方式有线+无线，蓝牙5.3 | 个 | 50
76 | 数字调频对讲机套件 | （1）76MHz—108MHz； （2）有效对讲距离达50米以上； （3）具有自动扫描电功能，音量可15段电子音量控制； （4）含有开机、对讲、调谐和音量等6个操控按键； （5）含两节7号电池。 | 套 | 200
77 | 电烙铁套装焊台 | 功率：65W；温度范围：200-480°C；工作电压：AC230V/50Hz；陶瓷发热芯；烙铁头：通用900M；控制待机功率：小于5W；空载温度稳定度：2°C；校正方式：点位校正器；对地电阻：小于2欧姆 | 套 | 40
78 | 胶带 | 白（宽25mm 长20mm） | 卷 | 50
79 | 面包板 | MB-102 165*55mm | 个 | 40
80 | 杜邦线 | 10p加粗10cm | 根 | 45
81 | 杜邦线 | 10p加粗20cm | 根 | 45
82 | LM324N | 四路运算放大器 | 片 | 100
83 | 屏幕 | tft 1.8寸 | 个 | 10
84 | 屏幕 | oled 0.96寸 | 个 | 10
85 | 蓝牙模块 | HC-05/HC-06 | 个 | 12
86 | 降压模块 | LM2596S DC-DC | 个 | 10
87 | stm32最小系统板 | stm32f103c8t6开发板 | 个 | 20
88 | 驱动板 | tb6612电机驱动 体积小高性能 | 片 | 10
89 | 降压模块 | DC-DC 3A可调模块 超小体积 | 片 | 10
90 | 阿尔法Linux开发板 | 正点原子imx6ull嵌入式arm核心 emmc板（与原设备匹配） | 套 | 2
91 | 二联电感 | 20kHz+0.1%精度配频电感电容对，抗温漂幅值高 | 对 | 6
92 | 单联电感 | 20kHz+0.1%精度配频电感电容对，抗温漂幅值高 | 个 | 10
93 | 直流电机 | 12GA-N30微型减速箱电机 | 个 | 8
94 | 3D打印耗材 | PETG高韧性1.75mm/1KG | 卷 | 5
95 | MOS | N沟道 耐压:30V 电流:120A，导通电阻(RDS(on)@Vgs，Id) 2.3mΩ@10V，120A | 个 | 40
96 | 电平转换芯片 | SN74LVC245AIPWREP 逻辑门芯片 sot23 | 片 | 20
97 | 电机驱动芯片 | IR2104SPBF 栅极驱动芯片 | 片 | 20
98 | 编码器 | 1024线精度更高，带方向信号输出，抗干扰能力强，信号稳定 | 个 | 8
99 | 核心板单片机 | 8051的芯片内核，智能车各模块例程，Type-C口可下载程序 | 片 | 18
100 | 电机驱动芯片 | 电压-负载：2.7V ~ 10.8V 安装类型：表面贴装型 输出配置：半桥（4） 技术：NMOS 电机类型-AC，DC 有刷直流 电流-输出：1.5A 电机类型-步进：双极性 封装/外壳：16-PowerTSSOP（0.173"，4.40mm 宽） 接口：PWM 供应商器件封装：16-HTSSOP 电压-供电：2.7V ~ 10.8V | 片 | 20
101 | F车双杆支架 | 车模单双杆电磁组支架 前瞻支架碳素杆支架 | 套 | 10
102 | 测距模块 | VL53L1X测距模块，各组别避障选用 | 片 | 6
103 | 陀螺仪 | 零偏和温漂更低，六轴陀螺仪模块，支持1IC和硬件SPI | 个 | 6
104 | F车模 | 注塑一体化成型车模底盘，车轮采用高耐磨硅橡胶；双380电机驱动；前轮采用经典万向轮，结构合理、减震可调、阻尼小，为三轮车模提供支撑的同时最小化阻力。整车零件精度高、配合精细、结实耐用。 | 个 | 3
105 | 开发板 | 达妙STM32开发板H723 DM-MC02机器人轮足控制板机械臂板载BM1088（需与已有设备匹配） | 个 | 4
106 | DM4310 | MIT驱动无刷伺服械臂机器人达妙科技关节电机模组FOCGM43双编码器（需与已有设备匹配） | 个 | 4
107 | XT30 2+2 | 达妙科技关节电机配线 XT30 2+2 端子线CAN线GN1.25 线线材专拍（需与已有设备匹配） | 个 | 10
108 | 转接板 | 达妙科技关节电机配线 XT30 2+2 端子线CAN线GN1.25 线线材专拍（需与已有设备匹配） | 个 | 10
109 | can线 | 达妙科技关节电机配线 XT30 2+2 端子线CAN线GN1.25 线线材专拍（需与已有设备匹配） | 条 | 10
110 | XT30双端 | 达妙科技关节电机配线 XT30 2+2 端子线CAN线GN1.25 线线材专拍（需与已有设备匹配） | 条 | 10
111 | usb转can模块 | CAN分析仪MIT电机调试器USB转CAN模块MIT驱动器CAN通讯达妙科技（需与已有设备匹配） | 个 | 5
112 | DMH6215 | 无刷直流电机达妙科技轮毂电机DMH6215直驱电机带驱动编码器（需与已有设备匹配） | 个 | 5
113 | 杯头螺丝 | M2.5*20[50个] | 件 | 2
114 | 杯头螺丝 | M3*12[50个] | 件 | 2
115 | 杯头螺丝 | M3*20[50个] | 件 | 2
116 | 杯头螺丝 | M3*40[50个] | 件 | 2
117 | 杯头螺丝 | M5*25[20个] | 件 | 2
118 | 沉头螺丝 | M3*8[50个] | 件 | 2
119 | 沉头螺丝 | M3*10[50个] | 件 | 2
120 | 沉头螺丝 | M3*12[50个] | 件 | 2
121 | 沉头螺丝 | M3*20[50个] | 件 | 2
122 | 沉头螺丝 | M3*30[50个] | 件 | 2
123 | 防松螺母止退304不锈钢螺帽防滑锁紧六角螺母 | M2.5【304材质】*20颗 | 包 | 2
124 | 防松螺母止退304不锈钢螺帽防滑锁紧六角螺母 | M3【304材质】*50颗 | 包 | 2
125 | 防松螺母止退304不锈钢螺帽防滑锁紧六角螺母 | M5【304材质】*50颗 | 包 | 2
126 | 法兰轴承 | 5*13*4 10只/件 | 件 | 3
127 | 尼龙柱 | 3.2*5*20(100个/包) | 包 | 2
128 | 轮胎 | 5x2实心胎 | 个 | 8
129 | 垫片 | M3*6*0.5 （100粒/包） | 包 | 10
130 | 车模 | 恩智浦飞思卡尔智能车竞赛官方指定新版C车模全新套件（符合竞赛要求） | 个 | 2
131 | 智能车赛道 | 19届智能车赛道方案飞思卡尔恩智浦智能车竞赛PVC跑道（符合竞赛要求） | 套 | 1
132 | 智能车蓝布 | 蓝色赛道（符合竞赛要求） | 卷 | 2
133 | 漆包线 | 直径0.5mm；电磁组赛道铜线；全新聚氨酯漆包线 | 卷 | 4
134 | 2.8寸液晶彩屏（带触屏） | TFT显示屏IPS全视角电容触摸SPI串口 | 个 | 4
135 | 超级电容组 | 智能车竞赛英飞凌TC264信标节能组4.4F12V超级电容组（符合竞赛要求） | 组 | 5
136 | 无线发射端 | 智能车竞赛电能接力组F车无线发射端模块接收超级电容组充电（符合竞赛要求） | 组 | 5
137 | 线圈 | 智能车竞赛电能接力组F车无线发射端模块接收超级电容组充电 无线发射线圈（符合竞赛要求） | 个 | 10
138 | 发射段磁环 | 智能车竞赛电能接力组F车无线发射端模块接收超级电容组充电 发射端磁环（符合竞赛要求） | 个 | 10
139 | 碳素杆 | M3*250实心碳素杆 | 条 | 20
140 | 碳素杆 | M5*250空心碳素杆 | 条 | 20
141 | 电机线 | 纯铜2芯红黑线双并线 | 根 | 6
142 | 电机线 | 纯铜2芯红黑线双并线 | 根 | 6
143 | 齿轮润滑油 | 智能车高级轴承润滑油 防尘润滑 一瓶20ml | 瓶 | 4
144 | 永磁铁 | 钕铁硼永磁铁 长方体磁感应磁标 车模计时磁标 | 块 | 8
145 | 轧带 | 智能车线束尼龙扎带 线束固定带 | 包 | 8
146 | BW6101芯片 | BW6101超级电容保护芯片是专门针对超级电容串联模组的电容单体过压保护而设计的一款高性能、低价格芯片，此芯片应用简单，性能可靠，可以替换原有的TL431、XC61C及其它的分立元件方案，电路简单，外围器件小，电压精度高，是一款专门为超级电容保护而研发的专门芯片。 BW6101采用高精度内部电压基准，确保保护电压精度在1%以内，内置功率管可以提供大电流泄放能力，在没有外部扩流管的条件下，可以提供200mA的电流泄放能力，如果需要大电流泄放保护，可以采用外部增加扩流MOS管，最大泄流能力可以达到几安培甚至几十安培，满足大容量法拉电容模组保护要求。 BW6101采用SOT23-5封装，器件体积小，集成度高，外围器件少，可以满足高密度安装要求，极大地降低应用成本，提高了电路可靠性。 | 片 | 10
147 | 总钻风摄像头 | 恩智浦智能车数字摄像头 总钻风摄像头MT9V034、MT9V032逐飞科技 | 套 | 10
148 | TC264学习母版 | TC264/TC364/TC377通用学习母板(V2.6版本) 黑色盖油，白色丝印；裸板约69.1g；长153.16MM，宽58.42MM；供电电压DC7.2V-26V；主板为T型公头、电源T型头母头 | 套 | 5
149 | 新版c车模 | 智能车竞赛官方指定新版C车模全新套件 | 个 | 5
150 | 摄像头固定支架 | 智能车摄像头组会车组摄像头支架线性CCD固定支架底座 | 个 | 10
151 | 380马达电机 | 逐飞科技电机:RS-380（电压DC7.2V、转速15000rpm、功率20W)（符合竞赛要求） | 个 | 10
152 | 总钻风摄像头转接板 | 智能车小钻风总钻风摄像头软排线转接板 转接器 | 片 | 10
153 | 智能车IMU660RA陀螺仪 | 零偏和温漂更低，六轴陀螺仪模块，支持1IC和硬件SPI | 个 | 10
154 | FPC软排线 | 智能车8PIN 0.5mm间距FFC/FPC异面软排线连接线 | 条 | 10
155 | 3s锂电池 | 智能车竞赛3S锂电池 格氏正品 电池2200mAh 11.1V | 个 | 4
156 | 板卡 | 龙芯2K0300久久派_Plus_Max新生派#龙芯开发板#龙芯（符合竞赛要求） | 片 | 10
157 | 偏振片 | 内径14mm外径17mm偏光率99.99% | 个 | 10
158 | drv双路驱动 | DRV8701EMOS管单双电机驱动模块 DRV8701E、TPH1R403NL 无需升压，宽电压范围，小体积 直流有刷电机 输入电压范围:6V-26V 理论最大电流为150A PWM引脚最高频率100KHz | 片 | 4
159 | tof模块 | VL53L1X测距模块，各组别避障选用 | 个 | 4
160 | tof配件 | 18届智能车竞赛室内障碍物识别模块传感器高性能TOF测距模块 | 套 | 4
161 | R型3650无刷越野车模（含舵机） | 智能车竞赛R型室外越野车模 | 个 | 4
162 | BDS220舵机 | 高压高速舵机，有刷重纤齿轮（符合竞赛要求） | 个 | 8
163 | CYT4BB7核心板 | 黑，长48.26mm，宽40.64mm（符合竞赛要求） | 个 | 10
164 | TC264驱动板 | 黑，长153.16MM，宽58.42MM（符合竞赛要求） | 个 | 5
165 | GPS卫星定位模块 | LOBD1202模块是一种高性能双频GNSS定位模块，基于先进的CYNOSUREIII架构 支持GPS、BeiDou、GLONASS、Galieo、NAVIC/IRNSS、QZSS。 | 个 | 4
166 | STM32F103C8T6开发板套件 | 入门套件，附带20种常用模块，杜邦线等 | 套 | 20
167 | 74LS00 | 双列直插 | 个 | 200
168 | 74LS02 | 双列直插 | 个 | 200
169 | 74LS04 | 双列直插 | 个 | 200
170 | 74LS08 | 双列直插 | 个 | 200
171 | 74LS112 | 双列直插 | 个 | 200
172 | 74LS125 | 双列直插 | 个 | 200
173 | 74LS138 | 双列直插 | 个 | 200
174 | 74LS139 | 双列直插 | 个 | 200
175 | 74LS151 | 双列直插 | 个 | 200
176 | 74LS153 | 双列直插 | 个 | 200
177 | 74LS161 | 双列直插 | 个 | 200
178 | 74LS163 | 双列直插 | 个 | 200
179 | 74LS164 | 双列直插 | 个 | 200
180 | 74LS165 | 双列直插 | 个 | 200
181 | 74LS175 | 双列直插 | 个 | 200
182 | 74LS192 | 双列直插 | 个 | 200
183 | 74LS194 | 双列直插 | 个 | 200
184 | 74LS20 | 双列直插 | 个 | 200
185 | 74LS30 | 双列直插 | 个 | 200
186 | 74LS32 | 双列直插 | 个 | 200
187 | 74LS47 | 双列直插 | 个 | 200
188 | 74LS54 | 双列直插 | 个 | 200
189 | 74LS74 | 双列直插 | 个 | 200
190 | 74LS86 | 双列直插 | 个 | 200
191 | CC4511 | 双列直插 | 个 | 200
192 | 发光二极管LED（3mm） | 3mm，红色 | 个 | 1000
193 | 发光二极管LED（3mm） | 3mm，绿色 | 个 | 500
194 | 发光二极管LED（3mm） | 3mm，黄色 | 个 | 500
195 | 发光二极管LED恒流驱动电源 | （8~12）*3W，600mA | 个 | 3
196 | LM358 | 双列直插 | 个 | 200
197 | NE555 | 双列直插 | 个 | 200
198 | WD40除锈剂 | WD40，200ml | 瓶 | 4
199 | 单片机 | STC89C52RC | 个 | 50
200 | 导热硅脂 | 45克装，乳白色 | 支 | 10
201 | 电解电容 | 47uF，25V | 个 | 500
202 | 电解电容 | 100uF，25V， 6*11mm | 个 | 500
203 | 电解电容 | 470uF，16V，8*12mm | 个 | 500
204 | 电解电容 | 10uF ，25V，5*11mm | 个 | 500
205 | 瓷片电容 | 33pf，直插 | 个 | 500
206 | 瓷片电容 | 22pf，直插 | 个 | 500
207 | 瓷片电容 | 104，直插 | 个 | 1000
208 | 瓷片电容 | 103，直插 | 个 | 1000
209 | 电源适配器 | 12V10A | 个 | 3
210 | 电源母座 | DC002 3.5*1.3mm，卧式 | 个 | 500
211 | 电阻 | 100欧，1/4瓦 | 个 | 1000
212 | 电阻 | 120欧，1/4瓦 | 个 | 1000
213 | 电阻 | 240欧，1/4瓦 | 个 | 1000
214 | 电阻 | 200欧，1/4瓦 | 个 | 1000
215 | 电阻 | 51欧，1/4瓦 | 个 | 1000
216 | 电阻 | 510欧，1/4瓦 | 个 | 1000
217 | 电阻 | 10K欧，1/4瓦 | 个 | 1000
218 | 电阻 | 1K欧，1/4瓦 | 个 | 1000
219 | 电阻 | 1.2K欧，1/4瓦 | 个 | 1000
220 | 电阻 | 220欧，1/4瓦 | 个 | 1000
221 | 电阻 | 5.1K欧，1/4瓦 | 个 | 1000
222 | 电阻 | 2.4K欧，1/4瓦 | 个 | 1000
223 | 电阻 | 100K欧，1/4瓦 | 个 | 1000
224 | 电阻 | 30k，1/4瓦 | 个 | 1000
225 | 电阻 | 4.7欧，1/4瓦 | 个 | 1000
226 | 杜邦线 | 40P排线 | 米 | 30
227 | 多功能胶水 | F-6000，50ml/支 | 支 | 10
228 | 集成运放741 | 双列直插 | 个 | 200
229 | 晶振 | 32.768KHz， 3*8mm | 个 | 200
230 | 绝缘黑胶带 | 软质pvc橡胶，延展性: 180%，薄、粘 耐温性好 | 卷 | 10
231 | 可调电阻 | 104 蓝白 卧式 | 个 | 200
232 | 可调电阻 | 103 蓝白 卧式 | 个 | 200
233 | 可调电阻 | 102 蓝白 卧式 | 个 | 200
234 | 可调电阻 | 201 蓝白 卧式 | 个 | 200
235 | 欧姆龙鼠标微动开关 | D2FC-F-7N(10M)(OF) | 个 | 20
236 | 三极管 | 8050 | 个 | 200
237 | 三极管 | 9013 | 个 | 200
238 | 三极管 | 9012 | 个 | 200
239 | 三极管 | 8550 | 个 | 200
240 | 万用板、洞洞板 | 10*15cm，单面喷锡，RF-4板，厚度1.6mm | 张 | 100
241 | 微动开关，轻触开关 | 6*6*5mm | 个 | 500
242 | 吸锡器 | 8PK-366N-G，吸力30cm、重量60g、材质ABS | 把 | 20
243 | 芯片底座 | 20脚DIP插座 | 个 | 100
244 | 芯片底座 | 40脚DIP插座（宽） | 个 | 200
245 | 芯片底座 | 8脚DIP插座 | 个 | 200
246 | 芯片底座 | 24脚DIP插座 | 个 | 200
247 | 自锁开关 | 8*8mm 蓝白 | 个 | 1000
248 | 电焊台 | 额定工作电压AC 230V±10% 50Hz；温度设定范围：150°C~450°℃；温度精准度：±15℃（有负载）；温度稳定度±2°℃（静止空气没有负载）；温度补偿-90°F~90°F；安规要求：绝缘电阻IR>100MΩ DC500V/60S，耐压测试HI-POT<2mAAC1750V/60S，安全接地电阻<0.1025A/60S；额定功率：60W(Max)；两芯陶瓷发热芯 | 台 | 30
249 | 铝型材 | 欧标2040 长： 380mm | 根 | 2
250 | 铝型材 | 欧标2040 长： 455mm | 根 | 2
251 | 铝型材 | 欧标1020 长： 370mm | 根 | 1
252 | 写字机主板 | G3主板 | 个 | 1
253 | 线轨 | 340mm长轨道+MGN9H滑块 | 套 | 6
254 | 电源适配器 | 24V5A | 个 | 2
255 | 激光头 | 24V10W激光头（配线） | 个 | 1
256 | 步进电机 | 42步进电机，高38，XH2.54配线 | 个 | 10
257 | 步进电机 | 42步进电机，高34，XH2.54配线 | 个 | 10
258 | 步进电机 | 42步进电机，高48，XH2.54配线 | 个 | 6
259 | 电机支架 | 电机安装支架：42mm*60mm | 个 | 20
260 | 同步轮 | 2GT 20齿内孔5mm带宽6mm | 个 | 15
261 | 惰轮 | 20齿 内孔5 带齿 带宽6mm | 个 | 15
262 | 惰轮 | 20齿 内孔5 不带齿 带宽6mm | 个 | 25
263 | 同步带 | 2GT 6mm 10米/卷 | 卷 | 2
264 | 开关电源 | 24V20A | 个 | 2
265 | 电感 | 1uh，直插 | 个 | 500
266 | 电感 | 100uh，直插 | 个 | 500
267 | 电感 | 10nh，直插 | 个 | 500
268 | TDA2822N | DIP-8 | 个 | 200
269 | AMS1117-3.3 | SOT-223 | 个 | 200
270 | RDA5807FP | SOP16 | 个 | 100
271 | TYPE-C 6P | TYPE-C 母座6P立插长度6.5 | 个 | 200
272 | 喇叭 | 2W 8R 40mm | 个 | 100
273 | 零件橱，零件柜 | 48抽，带门，蓝色，中号抽屉，加厚 | 张 | 2
274 | 焊锡丝 | 63%含锡量，0.6mm，500g/卷 | 卷 | 20
275 | 锡浆 | 无铅、低温、40g/支 | 支 | 10
276 | 斜口剪 | 5英寸斜口剪 | 把 | 30
277 | LM317可调稳压电源板套件（散件） | 散装带外壳。 功能：220V转直流； 输出电压：1.2V-12V | 套 | 200
278 | 蓝牙小音响diy套件双声道多功能音乐频谱MP3功放组装WK-56-73D | 套件+喇叭+外壳 | 套 | 200
279 | 感光萤火虫移动机器人 | 套件+CR2032纽扣电池 | 套 | 200
280 | 开源仿生机械手臂手掌体感手套可编程机器人移动机器手套件 | stm32桌面版（手套） | 套 | 4
281 | 插排 | 八孔、导线等于或大于2米 | 个 | 60
282 | 180度耐热纯铜漆包线EIW电磁线漆包圆铜线全铜QZY-2/180 | 0.1mm，500g | 卷 | 5
283 | 180度耐热纯铜漆包线EIW电磁线漆包圆铜线全铜QZY-2/180 | 0.2mm，500g | 卷 | 5
284 | 180度耐热纯铜漆包线EIW电磁线漆包圆铜线全铜QZY-2/180 | 0.6mm，500g | 卷 | 5
285 | 坐标纸制图用纸 | A4/16K（17*25CM）100张/包 | 包 | 10
286 | 指纹识别模块 | AS608指纹识别模块（带线） | 个 | 5
287 | 语音合成模块 | SYN6288语音合成模块 | 个 | 5
288 | 语音识别模块 | LD3320A语音识别模块 | 个 | 5
289 | 激光雷达传感器 | S21C四路串口激光雷达采集板+串口转接模块+1个LD14P激光雷达 | 个 | 2
290 | 单点激光测距模块 | STP-23单点测距模块+串口转接模块 | 个 | 2
291 | 超声波传感器 | PWM 受控 | 个 | 5
292 | 无刷电机 | 5008单股线【有电机型号标识】+40A电调 | 个 | 6
293 | 4g模块 | E36V-D（赠5年） 带天线 | 个 | 5
294 | 六轴加速度陀螺仪模块 | WT61PC+USB-TTL线（加速度/陀螺仪/角度）200Hz 电压：5V | 个 | 2
295 | 定位模块 | GPS北斗模块+USB转串口模块 | 个 | 2
296 | 飞控 | PIXHAWK飞控+SE100 GPS | 个 | 1
297 | 摄像头模块 | MIPI摄像头模块ATK-MCIMX415 800W像素4K分辨率3840*2160 | 个 | 2
298 | k210开发板 | k210开发板套件AI人工机器视觉RISC-V人脸图像识别摄像头 | 个 | 1
299 | 摄像头模组 | G_720P_1.44mm180° 全景 | 个 | 2
300 | 摄像头模块 | OV5640摄像头 OV5640模组模块M12镜头 | 个 | 2
301 | 摄像头模块 | ESP32-CAM开发板带摄像头+底座+烧录线 | 个 | 5
302 | 火焰传感器模块 | 五路火焰传感器模块 | 个 | 5
303 | OLED屏幕 | 1.3寸蓝色OLED模块/4P | 个 | 10
304 | STM32开发板 | 原装正品ARM 核心板 STM32F103C8T6开发板 | 个 | 10
305 | wifi模块 | ESP01S | 个 | 10
306 | 蓝牙串口模块 | ZX-D30蓝牙模块测试套装双模(BLE+SPP)程序 | 个 | 10
307 | STM32F407ZET6开发板 | F407ZG升级版 支持摄像头 | 个 | 10
308 | 烟雾气敏传感器模块 | MQ-2烟雾气敏传感器模块 | 个 | 10
309 | 酒精乙醇传感器模块 | MQ-3酒精乙醇传感器模块 | 个 | 10
310 | 天然气传感器模块 | MQ-4 天然气传感器模块 | 个 | 10
311 | 一氧化碳传感器模块 | MQ-7 一氧化碳传感器模块 | 个 | 10
312 | 氢气传感器模块 | MQ-8氢气传感器模块 | 个 | 10
313 | 可燃气体传感器模块 | MQ-9可燃气体传感器模块 | 个 | 10
314 | 空气质量传感器模块 | MQ-135 空气质量传感器模块 | 个 | 10
315 | 硫化氢传感器模块 | MQ136硫化氢传感器模块 | 个 | 2
316 | 甲醛传感器模块 | MQ138甲醛传感器模块 | 个 | 2
317 | 3D打印耗材 | 白色PETG-1.75mm【中性包装】 | 盘 | 5
318 | 3D打印耗材 | 黑色PETG-1.75mm【中性包装】 | 盘 | 10
319 | 3D打印耗材 | 碳纤维PLA 黑色 1.75MM 1KG 国产原料 | 盘 | 2
320 | 继电器模块 | 1路 3.3VDC | 个 | 10
321 | 继电器模块 | 1路 5VDC | 个 | 10
322 | 烙铁头 | 黑金刚900-K刀头，10支/套，（与设备匹配） | 套 | 1
323 | 焊锡丝 | 250g/卷，0.4mm，锡≥60% | 卷 | 5
324 | GPS模块 | SR2022M10十代芯片M10050北斗GPS模块穿越机飞控无人机模组 | 个 | 2
325 | 图传wifi模块 | N5-A 5.8G | 个 | 1
326 | 温湿度模块 | DHT11温湿度传感器模块（带灯） | 个 | 10
327 | STM32F407ZET6芯片 | STM32F407ZET6 32位单核MCU 单片机LQFP-144 微控制器芯片 ARM-M4 | 片 | 5
328 | STM32物联网开发板 | SIM7600CE(4G)+GPS | 个 | 2
329 | 电调 | 20A V2-支持反转 | 个 | 2
330 | 舵机 | SG90 9克经典舵机 360度 | 个 | 10
331 | 舵机 | 15kg DS3115 360转圈圈送金属舵盘 | 个 | 20
332 | 航模电池 | 6000mAh-2S(7.4V)-40C T插头 母头 | 块 | 4
333 | 雷达感应模块 | 24G毫米波雷达 Rd-03+Rd-Kit雷达测试板 | 个 | 2
总价： 元（大写：人民币 ）