## D包网络耗材
D包网络耗材
序号 | 耗材名称 | 规格要求及主要技术参数指标 | 包装单位 | 数量 | 单价(元) | 合计(元)
1 | 非屏蔽六类网线 | 国标六类。带宽：≥ 250MHz ；导体材料和直径：无氧圆铜线（纯度 99.99%）23AWG 。 电气性能：阻抗：（f=1-250MHz）100±15%Ω；工作电容：≤5.6nF/100m；绝缘电阻：≥5000MΩ/KM；额定传输速率：68%；单根导体直流电阻≤7.5Ω/100m。 物理性能：外护套直径:6.2±0.2mm；固定式弯曲半径：≥26mm；牵引式弯曲半径：≥52mm；拉伸强度：≤93N。305米/盘。 符合标准：GB 50311-2016； ISO/IEC 11801-2011等。 | 箱 | 20
2 | 网线钳 | CAT5，CAT6。材质：低碳钢；硬度：HR30N 55~65；手柄材质：PVC；操作功能：8P8C；替换刀片型号：5PK-376A-BLADE；重量 (g)：305±5；泡壳卡片包装。 | 把 | 10
3 | 网线敷设 | 国标六类，老旧网络线路改造（走桥架、室内线槽） | 米 | 3000
4 | 室外光缆及敷设 | 24芯单模 室外光纤，敷设施工（管道、挖沟、刨路）。 电气性能： 规格：B1(9/125μm)；Ala，Alb(50/125μm，62.5/125μm)；衰减@ 20℃ (DB/Km) ：单模@1310 0≤45，@15500≤30 ； 物理性能： 允许拉伸力 ：长期1000N、短期 3000N；允许压扁力 ：长期1000N/100mm、短期 3000N/100mm；弯曲半径 ：动态20xD、静态10xD；使用温度 -40℃~+70℃。 应用标准： 符合标准：GB 50311-2016；ISO/IEC 11801-2011。 | 米 | 10000
5 | 光纤寻线熔接 | 单模 | 芯 | 200
6 | 尾纤 | FC/APC | 条 | 100
7 | 法兰 | FC | 包 | 10
8 | FC-FC光纤跳线 | 单模3米。重复性：≥1000次；插入损耗：SM≤0.2dB、MM≤0.2dB；最大回损≥50dB。 | 对 | 60
9 | SC-SC光纤跳线 | 单模3米。重复性：≥1000次；插入损耗：SM≤0.2dB、MM≤0.2dB；最大回损≥50dB。 | 对 | 60
10 | FC-LC光纤跳线 | 单模10米以上。重复性：≥1000次；插入损耗：SM≤0.2dB、MM≤0.2dB；最大回损≥50dB。 | 对 | 60
11 | FC-LC光纤跳线 | 单模20米以上。重复性：≥1000次；插入损耗：SM≤0.2dB、MM≤0.2dB；最大回损≥50dB。 | 对 | 60
12 | 网络跳线 | 六类非屏蔽 3米。带宽：≥ 250MHz ；导体材料和直径：无氧圆铜线（纯度 99.99%）23AWG 。 电气性能：阻抗：（f=1-250MHz）100±15%Ω；工作电容：≤5.6nF/100m；绝缘电阻：≥5000MΩ/KM；额定传输速率：68%；单根导体直流电阻≤7.5Ω/100m。 物理性能：外护套直径:6.2±0.2mm；固定式弯曲半径：≥26mm；牵引式弯曲半径：≥52mm；拉伸强度：≤93N。305米/盘。 符合标准：GB 50311-2016； ISO/IEC 11801-2011等。 | 条 | 300
13 | 网络跳线 | 六类非屏蔽 5米。 带宽：≥250MHz ；导体材料和直径：无氧圆铜线（纯度 99.99%）23AWG。 电气性能：阻抗：（f=1-250MHz）100±15%Ω；工作电容：≤5.6nF/100m；绝缘电阻：≥5000MΩ/KM；额定传输速率：68%；单根导体直流电阻≤7.5Ω/100m。 物理性能：外护套直径:6.2±0.2mm；固定式弯曲半径：≥26mm；牵引式弯曲半径：≥52mm；拉伸强度：≤93N。305米/盘。 符合标准：GB 50311-2016； ISO/IEC 11801-2011等。 | 条 | 300
14 | 12口光纤终端盒 | 机架式；12口；FC；含法兰头、尾纤等熔接件 | 个 | 40
15 | 24口光纤终端盒 | 机架式；24口；FC；含法兰头、尾纤等熔接件 | 个 | 40
16 | 红光笔 | 10mw镭射光纤测试笔 红光笔10公里 | 个 | 3
17 | 配线架 | 超五类 网络 配线架 | 个 | 20
18 | 光纤模块 | 千兆单模SFP-SM1310 企业级光模块 | 台 | 40
19 | 多功能网络测线仪 | 充电，单头测试，PoE查线，抗干扰。可测2.5-500米范围。 | 台 | 5
20 | 水晶头CAT5 | 超五类非屏蔽。≥50μm 镀金三叉簧片；接触阻抗不大于3毫欧姆；绝缘阻抗：1000伏特 DC/分钟，大于500百万欧姆 ；符合 T568A 和 T568B 线序；外壳材料采用高密度聚乙烯，可提供不少于三种颜色以便网络、监控或内外网的有效区分；有塑胶弹片。 | 盒 | 30
21 | 水晶头CAT6 | 六类非屏蔽（含定型护套）。≥50μm 镀金三叉簧片；接触阻抗不大于3毫欧姆；绝缘阻抗：1000 伏特 DC/ 分钟，大于 500 百万欧姆 ；符合 T568A 和 T568B 线序；外壳材料采用高密度聚乙烯，提供三种颜色以上便内外网、监控等有效区分；有塑胶弹片。 | 盒 | 30
22 | 机械硬盘 | 容量16TB，sata接口，缓存512MB，转速7200，垂直记录技术 | 个 | 16
23 | 路由器 | 千兆路由器，3000Mbps 双频无线速率，wifi6 | 个 | 20
24 | 5口交换机 | 企业级金属机身全双工千兆5口 | 个 | 40
25 | 8口交换机 | 企业级金属机身全双工千兆8口 | 个 | 40
26 | U盘 | 128G存储USB3.2接口 | 个 | 10
总价： 元（大写：人民币 ）